## Arkusz1
Załacznik nr 1a do zapytania ofertowego - Szczegółowy opis przedmiotu zamówienia
Część I – zakup pomocy dydaktycznych do prowadzenia zajęć: Pracownia przyrodnicza
Nazwa | Opis głównych parametrów | SP 1. | SP B. | SP W. | razem
ILOŚĆ
mikroskop z podłączeniem do komputera | mikroskop o parametrach minimalnych: podwójny system oświetlenia z płynną regulacją jasności: światlo przechodzące oraz odbite, oświetlenie diodowe LED, obiektywy 3 achromatyczne 4x/10x/40x oraz okular WF10x/16x, zakres powiekszeń: od 40x - min. 1024x, Wyposażenie: PC-okular (320x240 pixeli), z oprogramowaniem na płycie CD, oprogramowanie do obróbki zdjęć, kabel USB, soczewka Barlowa 1,6x, iluminator oświetlenia dolnego i górnego, zintegrowane soczewki kondensora, zasilacz sieciowy, dane techniczne kamery PC: rozdzielczość 320x240 pikseli, oprogramowanie umożliwiające zapis obrazu na dysku komputera, sterowniki: Win 98 SE, Win 2000, Win ME, Win XP wista, adapter do teleskopu i mikrofonu, kabel USB. | 2 | 2 | 2 | 6
lornetka | budowa dachopryzmatyczna, kolorowe soczewki, pryzmaty ze szkła optycznego klasy min. BK7, średnica obiektywów 25 mm, powiększenie min. 10 razy, masa max. 170g, w zestawie pasek do lornetki i prochowiec. | 5 | 5 | 5 | 15
teleskop | teleskop soczewkowy, pozwalajacy na prowadzenie obserwacji wizualnych planet i Księżyca. | 1 | 1 | 1 | 3
zestawy preparatów co żyje w kropli wody, zestaw 10 szt. | w zestawie min. 10 preparatów min. okrzemki (różne formy), euglena zielona, pantofelki (orzęski z hodowli sianowej), rozwielitka. | 2 | 2 | 2 | 6
zestawy preparatów: Tkanki człowieka cz.1, zestaw 10 szt. | w zestawie min. 20 preparatów min. rozmaz krwi ludzkiej, komórki nabłonkowe z jamy ustnej człowieka, mięsień prążkowany (przekrój podłużny), mózg człowieka (przekrój skóra ludzka (przekrój poprzeczny), tkanka wątroby. | 2 | 2 | 2 | 6
zestawy preparatów: Tkanki człowieka zmienione chorobowo, zestaw 10 szt. | w zestawie min. 10 preparatów min. gruźlica wątroby, pylica węglowa płuc, malaria | 2 | 2 | 2 | 6
zestawy preparatów: Tkanki człowieka cz.2, zestaw 10 szt. | budowa człowieka -zestaw składajacy się z 10 różnych preparatów mikroskopowych. | 2 | 2 | 2 | 6
Preparaty zoologiczne - zestaw 30 szt. | w zestawie min. 30 preparatów np.. Pantofelek, trzy typy bakterii, krew żaby, jednokomórkowy organizm zwierzęcy, dafnia, wirki, tasiemiec bąblowiec, oko złożone owada, glista(przekrój poprzeczny), dżdżownica (przekrój poprzeczny), aparaty gębowe kilku owadów | 2 | 2 | 2 | 6
taśma miernicza o dł. 3 m. | tasma z włókna szklanego, obudowa z tworzywa sztucznego z gumowym wykończeniem, skłądana korbka do szybkiego zwijania, blokada taśmy. Długość 3 m. | 3 | 3 | 3 | 9
stoper | stoper elektroniczny, ręczny, kwarcowy z funkcją międzyczasu i sygnalizacją dźwiękową naciśnięcia przycisku. Rozdzielczość pomiaru: 1:100 sekundy. | 1 | 1 | 1 | 3
termometr s sondą | termometr elektroniczny z termoparą na przewodzie o długości min. 1m. Zakres pomiatu temperatury od min. - 50 C do co najmniej 70 C, rozdzielczość pomiaru temperatury: ),1 C, wyświetlacz LCD o wymiarach: min. 36 mm x 17 mm, zasilanie bateryjne. | 1 | 1 | 1 | 3
termometr laboratoryjny | szklany, cieczowy, bezrtęciowy, o zakresie pomiaru tempoeratury od -10C do +110C, wykonany techniką całoszklaną. | 1 | 1 | 1 | 3
termometr rtęciowy | zakres pomiaru: - 10 do + 110 stopni C. | 1 | 1 | 1 | 3
waga elektroniczna do 600 g. | Certyfikat bezpieczeństwa, zasilanie sieciowe i bateryjne, parametry wagi: obciążenie maksymalne: 600g, dokładność odczytu 0,1g, wymiary szalki śr.140 mm, typ wyświetlacza LCD. | 1 | 1 | 1 | 3
waga szalkowa metalowa + odważniki | waga szalkowa o maksymalnym obciążeniu do 200g, o minimalnych wymiarach szerokość x długośćx wysokość: ok. 12 cm x 30cm x 30 cm. Minimalna zawartość dodatkowego wyposażenia: zestaw odważników (metalowe lub plastikowe) o masie od 10 mg do 100g. | 1 | 1 | 1 | 3
aerometr | Zestaw aerometrów. W zestawie min. 5 aerometrów w zakresie min. 0,700-1,300 g/cm3, długość całkowita min. od 18 cm. Do 30 cm. max. | 1 | 1 | 1 | 3
siłomierze zestaw 6 szt. | w zestawie min. 6 szt. siłomierzy (np.. 1N, 2N, 5N,10N, 20N, 50N). Siłomierze sprężynowe, obudowa z plastiku, skala wyrażona w niutonach, metalowe haczyki do zawieszania siłomierza i do zawieszania ciężarków. | 1 | 1 | 1 | 3
zestaw pałeczek elektrostatycznych | zestaw min. 4 pałeczek. Pałeczki do doświadczeń z elektrostatyki wykonane z róznych materiałów, np.. Szklana, ebonitowa, winidurowa i stalowa, o długości min. 30cm. | 1 | 1 | 1 | 3
igła magnetyczna | magnes osadzony na podstawie. Średnica podstawy ok. 6,5 cm. | 1 | 1 | 1 | 3
Nazwa | Opis głównych parametrów | SP 1. | SP B. | SP W. | razem
zestaw soczewek | w zestawie min. 7 soczewek o różnych średnicach min. 50mm każda i różnych kształtach tj. płasko-wypukłe, dwuwypukłe, dwuwkęsłe, wklęsło-wypukłe. Minimalna zawartość dodatkowego wyposażenia: pryzmat szklany z uchwytem, stojak do soczewek. | 1 | 1 | 1 | 3
lusterko płaskie podwójne rozkładane | kieszonkowe, podwójne lusterko z metalową obudową. Wewnątrz dwa lusterka, w tym jedno powiększajace, minimalne wymiary: długość 6cm., szerokość 6cm. | 1 | 1 | 1 | 3
lusterko wklęsło - wypukłe | dwa zwierciadła kuliste o średnicy min. 10cm, jedno wklęsłe drugie wypukłe, umieszczone na wspólnej podstawie o regulowanej wysokości. | 1 | 1 | 1 | 3
pryzmat szklany | pryzmat trójkątny wykonany ze szkła. Długość boku min. 4 cm., o kątach 60x60x60 | 1 | 1 | 1 | 3
latarka z żarówką o dużej mocy i laserem czerwonym | metalowa obudowa, min. 8 białych diod LED, zintegrowany wskaźnik laserowy o mocy <1mW (klasa bezpieczeństwa II), zasilanie bateryjne | 1 | 1 | 1 | 3
stetoskop | stetoskop przeznaczony do badania ogólnego, o lekkiej konstrukcji, wyposażony w jednostronną, płaską głowicę połaczoną z rurkami przy pomocy jednokanałowego przewodu akustycznego w kształcie litery Y z antystatycznego PCV. | 3 | 3 | 3 | 9
ciśnieniomierz | cisnieniomierz automatyczny z możliwością wykoannia pomiaru na ramieniu, wyświetlacz cyfrowy, pokazujący czytelne wyniki, pamięć 2x60 ostatnich wyników, uniwersalny mankiet na ramię od 22cm do 33 cm. Obwodu, o zakresie pomiarowym ciśnienia od 0 do 299 mm Hg, tętna od 40 do 200 uderzeń/minutę, zasilanie 4 baterie "AA" 1,5V | 3 | 3 | 3 | 9
Probówki ze statywem | statyw na probówki autoklawowalny, wykoanny ze stali nierdzewnej, ilość miejsc min. 20, fi otworu 20 mm. | 2 | 2 | 2 | 6
kolba okrągłodenna do 500 ml | kolba okrągłodenna ze szkła borokrzemowego, bez szlifu, bez nadruku, pojemność 25 ml lub 50 ml. | 2 | 2 | 2 | 6
kolba stożkowa | kolba stożkowa ze szkła, pojemność 250-300 ml o wysokości ok. 15 cm. | 2 | 2 | 4 | 8
zlewka niska szklana | zlewka niska z podziałką. Wykonana ze szkła borokrzemowego, pojemność 100ml. | 4 | 4 | 4 | 12
zlewka duża szklana | zlewka niska z podziałką. Wykonana ze szkła borokrzemowego, pojemność 250 ml. | 4 | 4 | 4 | 12
cylinder miarowy plastikowy wysoki | cylinder miarowy wysoki z polimetylopentenu z nadrukowaną skalą. Po jednej sztuce każdej pojemności: 25 ml, 100 ml. | 2 | 2 | 2 | 6
cylinder miarowy plastikowy niski | cylinder miarowy niski z polimetylopentenu z nadrukowaną skalą. Po jednej sztuce każdej pojemności: 5 ml, 10 ml. | 2 | 2 | 2 | 6
moździerz porcelanowy z tłuczkiem 100 ml | moździerz porcelanowy, z wylewem, poj. 100ml | 2 | 2 | 2 | 6
palnik gazowy | Palnik Bunsena o temperaturze płomienia ok. 1100 C. łatwe zakładanie i wymiana nabojów gazowych. | 2 | 2 | 2 | 6
palnik spirytusowy | palnik szklany spirytusowy z kołpakiem polipropylenowym, pojemność min. 150 ml. | 2 | 2 | 2 | 6
pipety Pastera | zestaw skałdający się z min. 500szt. Pipety Pasteura z polietylenu o całkowitej pojemności ok. 5ml (podziałka: do 1 ml, bańka ssąca: ok. 4ml), minimalne wymiary: 7,8 x 150 mm. | 1 | 1 | 1 | 3
butelka na roztwory | butelka z zakrętką z gwintem GL 45, wykonana ze szkła sodowo - wapniowego. | 3 | 3 | 3 | 9
lejek plastikowy | lejek z polpropyleniu (PP), średnica górna od 50 do 150 mm, średnica nóżki od 7 do 15 mm, wysokość nóżki od 40 mm do 55 mm. | 3 | 3 | 3 | 9
szalki Petriego | szalki Petriego ze szkła sodowo-wapniowego. Zestaw składający się z min. 10 szt. | 3 | 3 | 3 | 9
bagietki | bagietki - pręciki szklane o minimalnej dłgości 20cm i średnicy ok. 5-6 mm, wykonane ze szkła borokrzemowego. | 5 | 5 | 5 | 15
statyw | statyw z łącznikiem, łapą uniwersalną oraz dwoma pierścieniami o różnych średnicach (z łącznikiem). Wysokość min. 50 cm. | 3 | 3 | 3 | 9
penseta | wykonana z tworzywa sztucznego odpornego na większość chemikaliów i temperaturę do 130C, o właściwościach niemagnetycznych, końcówki zakrzywione, powierzchnie chwytająca gładkie, długość min. 120 mm. | 3 | 3 | 3 | 9
igły preparacyjne | igła preparacyjna prosta pojedyńcza ze stali nierdzewnej z metalowym zintegrowanym uchwytem antypośliuzgowym, długość całkowita: 13 cm. | 3 | 3 | 3 | 9
pudełko plastikowe na preparaty | pudełko plastkowe, zamykane do przechowywania preparatów mikroskopowych z indeksami liczbowymi | 3 | 3 | 3 | 9
bibuła laboratoryjna | bibuła jakościowa miękka o wymiarach: min. 58x58 mm, opakowanie 100 arkuszy. | 2 | 2 | 2 | 6
wskaźnik pH | pudełko 100 pasków, zakres skali: 1-14 | 2 | 2 | 2 | 6
stearyna 1 kg | stearyna do świec, temperatura krzepnięcia: 52-54C, temperatura zapłonu: min. 180C, opakowanie 1 kg. | 1 | 1 | 1 | 3
kwas solny 31-38% | kwas solny 31-38%, cz.pojemność 1 l. | 1 | 1 | 1 | 3
Nazwa | Opis głównych parametrów | SP 1. | SP B. | SP W. | razem
wodorotlenek sodu 1 kg | wodorotlenek sodu, stały, cz. Opakowanie 1 kg. | 1 | 1 | 1 | 3
tlenek wapnia op. 500 g. | tlenek wapnia, stały, cz. Do przygotowania wody wapiennej, opakowanie 500 g. | 1 | 1 | 1 | 3
spirytus salicylowy 100g. | spirytus salicylowy 2%, opakowanie 100ml. | 1 | 1 | 1 | 3
jod krystaliczny 100g. | jod sublimowany krystaliczny, cz. 1 opakowanie - 100g. | 1 | 1 | 1 | 3
siarka op. 500g. | siarka sublimowana, cz. Opakowanie 500g. | 1 | 1 | 1 | 3
gliceryna 1 l. | gliceryna cz.opakowanie 1 l. | 1 | 1 | 1 | 3
kwas benzoesowy op. 250 g. | kwas benzoesowy cz.stały, opakowanie 250g | 1 | 1 | 1 | 3
siarczan miedzi op. 0,5 kg. | siarczan (VI) miedzi (II) | 1 | 1 | 1 | 3
woda utleniona op. 100 ml. | woda utleniona 3%, opakowanie 100 ml. | 1 | 1 | 1 | 3
drut miedziany 3 mb. | drut miedziany miękki, śrdnica 2 mm, długość ok. 3 mb. | 1 | 1 | 1 | 3
zestaw akwarystyczny | zestaw zawierający odczynniki do pomiaru: pH (2 x 100 pomiarów), twardości ogólnej i węglanowej (2 x 30 pomiarów), stężenia amoniaku (30 pomiarów), stężenia azotanów (III) (50 pomiarów), stężenia azotanów (V) (50 pomiarów), stężenia fosforanów (30 pomiarów), stężenia jonów żelaza Fe (30 pomiarów).W zestawie: szklane probówki, instrukcja i odporna na wodę skala barw. | 1 | 1 | 1 | 3
przenośny zestaw do badania wody | zestaw do analizy wody metodą kolorymetryczną (wg skali barwnej). Zestaw składający się z: walizki z pojemnikami i odczynnikami umożliwiającymi określenie poziomu azotanów (NO3), azotynów (NO2), fosforanów (PO4) oraz amonu (NH4) w wodzie, a także odczynu i twardości wody. | 1 | 1 | 1 | 3
odczynnik do oznaczania tlenu w akwarium | odczynnik do oznaczania co najmniej 50 pomiarów | 1 | 1 | 1 | 3
okulary ochronne | okulary ochronne z tworzywa, z otworami wentylacyjnymi, z gumka w celu dopasowania do rozmiaru głowy. | 3 | 3 | 3 | 9
rękwawiczki lateksowe zestaw 100 szt. | pudrowane, diagnostyczne i ochronne rękawice lateksowe (z kauczuku naturalnego), niejałowe, do jednorazowego użycia, rozmiar: S, opakowanie 100 szt., śrdoke pudrujący: skrobia kukurydziana. | 1 | 1 | 1 | 3
rękawice do gorących przedmiotów | rękawice robocze bawełniane frotte, zakończone ściągaczem zapobiegającym zsuwaniu się rękawicy z dłoni, do prac gdzie wystepuje konieczność przytrzymania ciepłych przedmiotów | 3 | 3 | 3 | 9
fartuch | fartuch laboratoryjny, płócienny (100%bawełny), długi rękaw, dwie kieszenie po bokach, z tyłu pasek regulującyc obwód, rozmiar: S,M,L w każdym zestawie | 3 | 3 | 3 | 9
naczynie do pobierania wody | zlewka polietylenowa o pojemności 1000 ml z zaciskiem (obejmą) o regulowanym kącie. Do mocowania na dedykowanym drążku teleskopowym. | 1 | 1 | 1 | 3
sieć planktonowa podstawowa zawieszona na galwanizowanej obręczy o śr. 200 mm, wielkość oczka sieci 0,0065 mm | sieć zawieszona na galwanizowanej obręczy o śr. 200 mm, wielkość oczka sieci 0,0065 mm. Do dna sieci przymocowane naczynie zbierające wykonane z poletylenu o pojemności 100 ml. Sieć przystosowana do mocowania na dedykowanym drążku teleskopowym. | 1 | 1 | 1 | 3
sitka o różnej wielkości oczek - okrągłe o śr. 34 cm., z metalu powlekanego trwałą emalią, posiadające 3 zaczepy umożliwiające ustawienie sit na kuwetach lub wiadrach, wymiary oczek ok. 2,3,4, 5 mm. | sitka okrąłe o średnicy ok. 34 cm., z metalu powlekanego trwałą emalią, posiadające 3 zaczepy umożliwiające ustawienie sit na kuwetach lub wiadrach, wymiary oczek ok. 2,3,4, 5 mm. | 1 | 1 | 1 | 3
podgrzewacz biały aluminiowy, wypełnienie parafina, długość palenia ok. 4 godz. Opakowanie 100 szt. | podgrzewacz biały aluminiowy, wypełnienie parafina, długość palenia ok. 4 godz. Opakowanie 100 szt. | 2 | 2 | 2 | 6
zraszacz | pojemność: 0,5l., dysza o regulowanym kącie rozpylenia, lekko pracujący spust, filtr zamocowany na rurce zasysającej | 1 | 1 | 1 | 3
termos | termos nierdzewny o pojemności min. 750ml, wewnetrzne i zewnetrzne ścianki wykonane ze stali nierdzewnej, izolacja próżniowa, termiczne zabezpieczenie zamknięcia. Wymiary: długość 27,5 cm.; szerokość 7,5 cm. Wysokość: 27,5 cm., średnica: 7,5 cm. Waga: 0,5 kg. | 1 | 1 | 1 | 3
saperka | składana saperka ze stali, długość całkowita: 58cm, wymiary 21x15 cm.. W zestawie pokrowiec. | 3 | 3 | 3 | 9
wiadro | wiadro plastikowe o pojemności 10l z poręcznym, wygodnym uchwytem. | 1 | 1 | 1 | 3
akwarium | zestaw składający się z: szklane akwarium z owalną (wypukłą) przednią szybą o pojemnosci: min. 54 l. i przybliżonych wymiarach: 60x30x30 cm, przepływowy filtr biologiczny w pokrywie, trzy koszyki filtracyjne, grzałka, bryzgoszczelne oświetlenie o mocy 15 W, otwierana klapka, plastikowa ramka i tło dekoracyjne 3D. | 1 | 1 | 1 | 3
terarium | akwarium prostokatne o wymiarach: 40x25x25 (długość, szerokość, wysokość) pojmeność 25 l., wykonane ze szkła o grubości 4 mm. | 1 | 1 | 1 | 3
miska | miska metalowa | 1 | 1 | 1 | 3
kuweta | min. wymiary A3 (30x40cm)(, wykonana z plastiku, wysokość ok. 8,5cm. Wyposażona w dziubek ułatwiajacy wylewanie wody/roztworu. | 1 | 1 | 1 | 3
pojemnik plastikowy z przykrywką z uchwytem do przenoszenia sprzętu i materiałów 30 l | pojemnik plastikowy z przykrywką z uchwytem do przenoszenia sprzętu i materiałów 30 l. | 1 | 1 | 1 | 3
pojemnik plastikowy z przykrywką z przykrywką z uchwytem do przenoszenia sprzętu i materiałów 15 l | pojemnik plastikowy z przykrywką z uchwytem do przenoszenia sprzętu i materiałów 15 l. | 1 | 2 | 2 | 5
mapa fizyczna - świat | mapa zawiera: granice państw, stolice państw, stolice państw zaleznych, większe miasta, pustynie, lodowce i lądolody, szczyty, wulkany, wodospady, katarakty, rafy koralowe. Mapa laminowana dwustronnie i oprawiona w rurki PCV. Skala 1;20 mln. Format min. 200x140 cm. | 1 | 1 | 1 | 3
mapa fizyczna - Europa | mapa zawiera: ważniejsze miasta, granice państw, granice administracyjne, wulkany, szczyty, rzeki, jeziora, wodospady, lodowce. Mapa laminowana dwustronnie i oprawiona w rurki PCV. Skala 1;4,5 mln. Format min. 100x140 cm. | 1 | 1 | 1 | 3
mapa - krajobrazy świata | Mapa dwustronna: na pierwszej stronie mapa świata z zaznaczonymi i nazwanymi krajobrazami występującymi na świecie, dodatkowo sześć zdjęć z przykładowymi krajobrazami. Na drugiej stronie mapa świata z zaznaczonymi strefami klimatycznymi występującymi na świecie, dodatkowo 10 klimatogramów dla charakterystycznych stacji z każdej strefy. format 160cmx120cm, skala 1:24 mln. | 1 | 1 | 1 | 3
obrotowa mapa nieba | obrotowa mapa nieba -okrągła mapa o średnicy min. 30cm, oprawa foliowana, wodoodporna, na odrocie instrukcja korzystania z mapy i inne informacje pomocne w obserwacji nieba. | 1 | 1 | 1 | 3
model szkieletu człowieka skala 1:1 | model szkieletu człowieka naturalnej wielkości z twoirzywa sztucznego na stojaku z kółkami. Czaszkaę (żuchwa ruchoma) i kończyny można odłączać. Wysokość ok. 170 cm. | 1 | 1 | 1 | 3
modele: szkielet ryby, płaza, gada, ptaka, ssaka | naturalne szkielety: ryby, żaby, jaszczurki, gołębia, królika umieszczone na podstawie. Szkielety zabezpieczone szczelną osłoną wykonaną z pleksi chroniąca modele przed kurzem i uszkodzeniami mechanicznymi. Do każdego szkiletu dołaczony opis. Na wybranych kościach naniesione są numeryczne oznaczenia ułatwiajace identyfikację poszczególnych elementów szkieletów. | 1 | 1 | 1 | 3
atlas owadów | atlas zawiera min. 1000 gatunków owadów, min. 1400 zdjęć wykonanych w naturze, opisy trybu życia, najwazniejszych cech i zwyczajów owadów. Oprawa kartonowa z obwolutą PCV. Format 13,3x 19cm. | 5 | 5 | 5 | 15
mały atlas anatomiczny | atlas zawiera barwne tablice wraz z tekstami objaśniajacymi | 5 | 5 | 5 | 15
przewodnik do rozpoznawania drzew | przewodnik zawiera opisy, rysunki lub zdjęcia (min. 50) często spotykanych gatunków drzew rosnących w polskich lasach, parkach i ogrodach. Format 13x 19,3 cm, oprawa miękka ze skrzydełkami. | 5 | 5 | 5 | 15
przewodnik do rozpoznawania ptaków | przewodnik zawiera opisy, rysunki lub zdjęcia (min. 50) często spotykanych gatunków ptaków w Polsce. Format 13x 19,3 cm, oprawa miękka ze skrzydełkami. | 5 | 5 | 5 | 15
przewodnik do rozpoznawania zwierząt | przewodnik zawiera opisy, rysunki lub zdjęcia (min. 50) często spotykanych gatunków zwierzat w Polsce. Format 13x 19,3 cm, oprawa miękka ze skrzydełkami. | 5 | 5 | 5 | 15
przewodnik do rozpoznawania owadow | przewodnik zawiera opisy, rysunki lub zdjęcia (min. 50) często spotykanych gatunków owadów w Polsce. Format 13x 19,3 cm, oprawa miękka ze skrzydełkami. | 5 | 5 | 5 | 15